## CO2_Flux_PCB_Rev_4_v7
Qty | Value | Parts | Device | Package | DigiKey Part No | Cost | Cost Total | Qty Order | Inventory
1 | Micro SD Connector | JP2 | USD_CONNECTOR | MICRO-SD-SOCKET-PP | 2073-MEM2061-01-188-00-ACT-ND | 1.2 | 1.2 | 3 | N
1 | TXB0104 | U5 | TXB0104PWRSOIC14 | SO14 | 296-21929-1-ND | 0.95 | 0.95 | 3 | N
1 | TCA9548APWR | U1 | TCA9548A | TSSOP24 | 296-34905-1-ND | 1.55 | 1.55 | 3 | N
4 | 5k | R10, R11, R12, R14 | 0603 Resistor | RESC1608X60 | 541-MCT06030D5001BP500CT-ND | 0.31 | 1.24 | 12 | N
1 | CR2032SMT | U13 | CR2032SMT | CR2032-SMD | 61-BC-2003-FH-TRCT-ND | 0.71 | 0.71 | 3 | N
2 | 220 | R1, R18 | 0603 Resistor | RESC1608X60 | A130087CT-ND | 0.1 | 0.2 | 6 | N
1 | DS3231/SO | IC1 | DS3231/SO | SO16W | DS3231S#T&RCT-ND | 10.12 | 10.12 | 3 | N
2 | Schottky | U11, U12 | DIODE_SCHOTTKY_40V_3A_SMC | SS34FACT-ND |  | 0 | 0 | 6
4 | Header | J6, J8, J9, J10 | Header | 2x5 .1" Male Header |  | 0 | 0 | 12
2 |  | J11, J12 | Header | 1x3 .1" Female Header |  | 0 | 0 | 6
2 | Header | CN1, CN2 | Header | 1x4 1" Male Header |  | 0 | 0 | 6
2 | Header | X1, X3 | Header | 2x4 2mm Male Header |  | 0 | 0 | 6
2 | Header | X2, X4 | Header | 332-10 |  | 0 | 0 | 6
1 | 22uF | U4 | 22uF | CAP_ALUM_22UF_20%_63V_SMD |  | 0 | 0 | 3
1 | 33uF | U6 | 33uF | CAP_ALUM_33UF_20%_63V_SMD |  | 0 | 0 | 3
2 | 4.7uF | U9, U10 | 4.7uF | CAP_ALUM_4.7UF_20%_100V_SMD |  | 0 | 0 | 6
3 | 0.1u | C1, C2, C4 | 1206 Capacitor | CAPMP3216X180N |  | 0 | 0 | 9
1 | 33uH | U8 | FIXED_IND_47UH_3.8A_60_MOHM_SMD | FIXED_IND_47UH_3.8A_60_MOHM_SMD |  | 0 | 0 | 3
1 | 47uH | U7 | FIXED_IND_47UH_3.8A_60_MOHM_SMD | FIXED_IND_47UH_3.8A_60_MOHM_SMD |  | 0 | 0 | 3
2 | LED 5mm | D1, D2 | LED5MM | LED_5MM |  | 0 | 0 | 6
1 | POWER_JACK | J1 | POWER_JACK | POWER_JACK_PTH |  | 0 | 0 | 3
12 | 10k | R2, R3, R4, R5, R6, R7, R8, R9, R13, R15, R16, R17 | 0603 Resistor | RESC1608X60 |  | 0 | 0 | 36
5 | 3-Pin Screw Terminal 5mm | J2, J3, J4, J5, J7 | 3-Pin Screw Terminal 5mm | SCREWTERMINAL-5MM-3 |  | 0 | 0 | 15
2 | BSS138 | Q1, Q2 | MOSFET-NCH-BSS138 | SOT23-3 |  | 0 | 0 | 6
1 | Switch | S1 | SWITCH-SPDT-PTH-11.6X4.0MM | SWITCH_SPDT_PTH_11.6X4.0MM |  | 0 | 0 | 3
1 | LM2596S-3.3V | IC4 | LM2596S | TO263-5 |  | 0 | 0 | 3
1 | LM2596S-5.0V | IC3 | LM2596S | TO263-5 |  | 0 | 0 | 3
15.97
| No. Boards |  | 3